## BOM_8CHCueBoardv0.3_PCB18chv02_
No. | Quantity | Comment | Designator | Footprint | Value | Manufacturer Part | Manufacturer | Supplier Part | Supplier
1 | 8 | 100nF | C1,C2,C3,C4,C5,C6,C7,C8 | C0402 | 100nF | CL05B104KO5NNNC | SAMSUNG(三星) | C1525 | LCSC
2 | 2 | 100nF | C9,C10 | C0603 | 100nF | CC0603KRX7R9BB104 | YAGEO(国巨) | C14663 | LCSC
3 | 2 | 470uF | C11,C12 | CAP-TH_BD6.3-P2.50-D1.0-FD | 470uF | GR477M010E12RR0VH4FP0 | CX(承兴) | C43332 | LCSC
4 | 8 | WJ250B-3.5-2P | CN1,CN2,CN3,CN4,CN5,CN6,CN7,CN8 | CONN-TH_WJ250B-3.50-2P |  | WJ250B-3.5-2P | KANGNEX(康奈克斯电气) | C8454 | LCSC
5 | 1 | SN74HC165DR | CONT_REG | SOP-16_L10.0-W3.9-P1.27-LS6.0-BL |  | SN74HC165DR | TI(德州仪器) | C61060 | LCSC
6 | 1 | PM254-1-12-W-8.5 | IN_HEADER | HDR-TH_12P-P2.54-H-F-W10.0-N |  | PM254-1-12-W-8.5 | HCTL(华灿天禄) | C2897394 | LCSC
7 | 8 | XL-1615RGBC-WS2812B | LED1,LED2,LED3,LED4,LED5,LED6,LED7,LED8 | LED-SMD_4P-L1.6-W1.5_XL-1615RGBC-WS2812B |  | XL-1615RGBC-WS2812B | XINGLIGHT(成兴光) | C5349954 | LCSC
8 | 1 | A2541WR-12P | OUT_HEADER | HDR-TH_12P-P2.54-V-M |  | A2541WR-12P | CJT(长江连接器) | C225498 | LCSC
9 | 1 | 74HC595 | OUT_REG | SOP-16_L9.9-W3.9-P1.27-LS6.0-BL |  | 74HC595 | GR(国睿) | C18164493 | LCSC
10 | 8 | AO3400A | Q1,Q2,Q3,Q4,Q5,Q6,Q7,Q8 | SOT-23-3_L2.9-W1.3-P1.90-LS2.4-BR |  | AO3400A | AOS | C20917 | LCSC
11 | 8 | 220Ω | R1,R2,R3,R4,R5,R6,R7,R8 | R0603 | 220Ω | 0603WAF2200T5E | UNI-ROYAL(厚声) | C22962 | LCSC
12 | 8 | 220Ω | R9,R10,R11,R12,R13,R14,R15,R16 | R0402 | 220Ω | 0402WGF2200TCE | UNI-ROYAL(厚声) | C25091 | LCSC
13 | 1 | 680Ω | R17 | R0603 | 680Ω | 0603WAF6800T5E | UNI-ROYAL(厚声) | C23228 | LCSC
14 | 1 | 1kΩ | R18 | R0402 | 1kΩ | 0402WGF1001TCE | UNI-ROYAL(厚声) | C11702 | LCSC
15 | 16 | 10kΩ | RPDI1,RPDI2,RPDI3,RPDI4,RPDI5,RPDI6,RPDI7,RPDI8,RSR1,RSR2,RSR3,RSR4,RSR5,RSR6,RSR7,RSR8 | R0603 | 10kΩ | 0603WAF1002T5E | UNI-ROYAL(厚声) | C25804 | LCSC
16 | 1 | KT-0805G | U5 | LED0805-R-RD |  | KT-0805G | KENTO | C2297 | LCSC